## 采购清单
乌玛项目智慧工地硬件数量采购清单
序号 | 报价项目 | 单位 | 实采 数量 | 功能描述及要求 | 品牌限定
1 | 彩色LED大屏（P2.0） | 平米 | 4.55 | 像素间距（mm） 2.0模组尺寸（mm） 320（W）×160（H）×16.6（D）模组重量（kg） 0.45模组输入电压 4.5V～5V模组最大功耗（W）≤30电源带载量（40A） 6块像素密度（Pixel/m2） 250000维护方式前/后维护逐点色度、亮度校正技术支持白平衡亮度（nits） 500标准色温（K）6500K (1000K～9500K可调)视角（水平/垂直°） 140/140发光点中心距偏差<3%亮度/色度均匀性≥98% 对比度 5000:1最大功耗（W/m2） 585 平均功耗 (W/m2) 147供电要求 AC90～132V/ AC186～264V，频率47-63（Hz） 安全特性 GB4943/EN60950 换帧频率 60Hz 驱动方式恒流驱动/40扫 灰度级别 16384 刷新率≥1920Hz/3000Hz 颜色处理位数 14bit 寿命典型值（hrs） 100,000H 工作温/湿度范围 -20℃–50℃ / 10%-65%RH（无结露） 存储温/湿度范围 -20℃–30℃ / 10%-60%RH（无结露） 适用标准 CCC、CE-MEC、CE-LVD、FCC、RoHS、CQC节能 | 利亚德，洲明，蓝普，海康，大华
2 | 网络广播总控服务器 | 套 | 1 | ★功能描述: 全数字化传输。与模拟信号传输相比，失真更小，信噪比更高； 以局域网为主要媒介，可利用已有局域网运行，实现多网合一； 亦可在互联网上使用，但其性能要受网络带宽的限制； 可同时上传多路音源； ◆可对任意点和多点寻呼(音源无限制) ； 可定时某路音源在某一点或多点播放； 在紧急情况下，可打开任意控制点并将本地警情通知对方； 可通话筒插入口或CD进行录音编辑自制节目； 可以通过它来进行用户及权限配置。 ◆1、15.1英寸LED高清触摸屏，内置4线程加固电阻触摸屏，装饰蓝背光LED开机键，尽显现代触控科技时代理念； 2、内置NUM、COPS、SCROLL三个LED指示灯显示工作状态 3、工业级SMT电路板，区别于家用电路板可进行24小时全天候运行，工业级工控机箱设计，采用边缘化钢结构，提高箱体防磁、防尘、防冲击能力强； 4、内存SSD内置固态256G，实现下载556 MB/S，上传529 MB/S极速读写数据，区别传统机械硬盘读写能力，有效提高服务器数据运行调取能力； ◆5、内设系统管理中心具有执行服务器定时打铃、实时采播、定时采播、文件广播、工作站定时节目、消防报警、节目库管理8大模块功能任务，双网卡，3路音频输入口，8个USB接口，1个HDMI口；2路232串口，1路6.35MM接口方便录制以及话筒寻呼 6、支持音频终端外控电源管理，支持定时打开和延时关闭，时间可任意设置，支持音频终端对讲、广播、会议发起方及接收方提示音设置。 ◆产品通过国家强制性CCC认证（官网可查） ◆生产厂商通过ISO9001质量管理体系认证 ◆通过ISO14001环境管理体系认证 ◆通过OHSAS18001职业健康管理体系认证 ◆通过ISO/IEC27001信息安全管理体系认证 ◆具有一种IP数字化网络广播系统实用新型专利证书 | 欧博、TOA，ITC，CEO-PA，华天成
3 | 数字网络广播服务器软件 | 套 | 1 | 功能特点： 1、全数字化传输，与模拟信号传输相比，失真更小，信噪比更高。 2、支持单点播放：可以对任意单点、组群、分区或全部广播。系统可以在同一时间设定任意多个组播放制定的音频节目，或对任意指定的区域进行广播讲话。 3、支持自动音乐打铃：能够设置个性化的音乐铃声，自动按照编排好的作息时间表播放铃声。作息时间表可以按照春秋季调整。播放音频的前两秒钟自动打开电源，播放结束后自动关闭。 4、分区无限制，（大于1000）利用IP地址来进行广播分区，每个终端就具备单独网络IP地址，可跨越局域网段；分区自由点播：可通过遥控器或按键控制分布在每个广播点的广播终端完成服务器中资料库的任意点播，可快进、快倒、暂停和AB两点间复读。终端液晶屏显示资料库目录及当前播放位置。 5、广播主机已含有2路音频输入通道，可在广播机房或广播区域的任意位置扩展音频输入终端，可扩展。 6、音频实时采播：能够将自用电台、录音机卡座、CD播放器、MP3播放器、麦克风等节目实时采播实时压缩成高音质数据流存储到服务器，并可按要求同时转播到指定的广播终端，用于播放外接设备广播及广播通知等。 7、定时节目播放：每个广播终端可以单独接收服务器的个性化定时播放节目，也可以通过电脑在网上远程设置或者在终端直接按键操作。 8、网上电台转播：可以将通过网络收音机软件接收到的Internet网络电台节目转换成IP网络广播数据格式，对广播终端实时播放，如一些专门的语言电台等。 9、广播监听：在广播管理中心或者领导办公室，可以实时监听到所有的广播节目。 10、本地扩音广播：广播点内IP广播、本地扩音、共用音箱，实现广播点内声音的智能切换。 11、可实现远程监控、远程诊断和远程软件。支持苹果、安卓系统终端WIFI点播，文字转语音功能 12、服务看门狗：当被监控的系统服务意外停止运行时，看门狗将自动重新启动该服务的功能。虚拟终端无缝接入，支持便携移动客户操作。 13、系统具备多权限级别控制，统一由管理员进行统一分配系统使用用户名及权限级别和控制终端数；以及优先播放等级功能；网络消防报警具备系统最高优先权。 14、远程客户端分控中心：服务器授权权限级别，登陆账号和密码，无需到广播中心，通过与服务器连接的任意一台电脑，便可以实现广播的远程控制。分组配置、终端状态查询、会话状态查询、会话状态监听、实时采播、文件播放、设置定时铃声、设置定时任务、节目库管理；从而实现领导通过电脑远程对全区、分区、分组控制。 15、远程分控讲话：无需到广播中心，通过与服务器连接的任意一台电脑，便可以实现广播的远程控制。从而实现领导通过电脑远程对全区、分区、分组讲话。 16、报警联动：结合网络报警主机接收报警信号，在服务器软件上预先设置报警模式，即可进行报警联动功能。 17、节目源和数据不受限制：系统采用采集、编码、压缩技术，使各类节目源均不受限制。节目源包括诸如话筒、卡座、CD、调谐器等模拟音源。IP网络广播在不同终端所播出的不同节目数量亦不受限。IP网络广播终端安装多少，同时播出的节目数量就可达到多少。 18、站点无限，扩容简便：基于IP数据网络每个终端都有独立的IP地址，只需将分控电脑或网络终端接入IP数据网络，就成功扩容了新的站点。 19、软件支持Windows2003、Windows XP（纯净版）、 Windows7和Windows8（Windows7和Windows8安装程序必须以管理员身份启动运行，即：选中安装程序图标，鼠标右键单击“以管理员身份运行”）等系统平台。 20、软件支持第三方平台嵌入式开发，提供标准的MFC动态链接库，实现与其他系统平台整合（例如楼宇访客系统、监控视频系统等）。 21、两种注册方式，一种是序列号注册方式，绑定服务器硬件网卡；另一种是USB加密狗硬件注册方式，可自由更换服务器。 技术参数： 1、解压方式：智能芯片硬件解压 2、网口速率：100M 3、断电重启恢复时间：小于1S 4、总谐波失真度：小于千分之一 5、音量调节：56级数字音量 6、待机功率：小于0.3W 7、实时讲话网络延时：小于50ms 8、主要协议：TCP，UDP，组播 9、音频采样率：8K～48KHz 10、文件播放网络延时：小于50ms 11、配置方式：R232串口或网口 12、断网重启恢复时间：小于1S 13、音频位率：8-320Kbps自适应 14、频率响应：20Hz-20KHz 15、电源输入：220V市电/自动保护 16、音频模式：单双声道自适应 17、信噪比：大于75dB | 欧博、TOA，ITC，CEO-PA，华天成
4 | 网络广播前置解码 | 套 | 1 | 1、支持音量调节 2、高性能嵌入式计算机，能处理高速网络信号 3、采用硬件音频解码，具有自动纠错功能 4、具有高保真音效平衡，确保音频信号解码还原 5、支持网络音量控制 6、支持报警强插功能 7、具有1路电源管理功能，给供电设备定时启动；待机功耗少于0.3W 8、程序固化设计，不易丢失及受病毒干扰 9、 10、输入: 10KΩ <220mV不平衡 11、输出: 600Ω ，0db 12、频响: 60hz ～ 15Khz (-3db) 13、噪音比 >70db 14、保护： AC Fuse(1A) *1 15、控制电源输出: AC 220V 600W 16、电源： AC220V±10%/50 ～ 60Hz 17、尺寸（H*W*D):89mm * 483mm * 382mm 18、具有中国国家强制性产品认证证书 19、具有权威检测机构检验证书 | 欧博、TOA，ITC，CEO-PA，华天成
5 | 室外用广播壁挂音柱 | 套 | 20 | 室外全天候防水设计，对人声、音乐具备高还原放大特性，全铝合金防腐蚀材质，可抵挡日照雨淋，风沙雷雨，适合户内外全天候使用。银白色外观。 额定功率(W):30/60W 输入电压(V):70V~100V 频率响应(1w,1n):150Hz-14KHz 灵敏度(1w,1n):96±2dB 尺寸：705x227x125mm 重量：9Kg 喇叭单元：6"x3+1"x1 | 欧博、TOA，ITC，CEO-PA，华天成
6 | 场站监控摄像头（球机） | 套 | 34 | ★传感器类型：1/2.8英寸CMOS； ★像素：400万； ★最大分辨率：2560×1440； ★最低照度：彩色：0.005lux@F1.2黑白：0.0005lux@F1.20Lux（红外灯开启）； ★最大补光距离：30m（白外）150m（红外）； 人脸最大可识别距离：230m； 车牌最大可识别距离：226m； ★镜头焦距：4.8mm-110mm； ★光学变倍：23倍； 可视域功能：支持； 周界防范：支持绊线入侵；支持区域入侵；支持穿越围栏；支持徘徊检测；支持物品遗留；支持物品搬移；支持快速移动；支持停车检测；支持人员聚集；支持人车分类报警；支持联动跟踪； 人脸检测：支持人脸检测；支持跟踪；支持优选；支持抓拍；支持上报最优的人脸抓图；支持人脸增强；支持人脸属性提取，支持6种属性8种表情：性别，年龄，眼镜，表情（愤怒，悲伤，厌恶，害怕，惊讶，平静，高兴，困惑），口罩，胡子；支持人脸抠图区域可设：人脸，单寸照；支持实时抓拍，优选抓拍，支持质量优先三种抓拍策略； 防抖功能：电子防抖； 透雾功能：电子透雾； 音频输入：1路（LINE IN；裸线）； 音频输出：1路（LINE OUT，裸线；内置扬声器；互斥使用）； 语音对讲：支持； 报警输入：2路，开关量输入（0~5V DC）； 供电方式：AC24V/3A±25%（标配）； 接口类型：RJ45接口 | 海康，大华
7 | 场站监控摄像头（枪机） | 套 | 66 | ★传感器类型：1/1.8英寸CMOS； ★像素：400万； ★最大分辨率：2688×1520； ★最低照度：0.001Lux(彩色模式);0.0001Lux(黑白模式);0Lux(补光灯开启)； 最大补光距离：30m（视频监控距离）;10m（人脸检测距离）； ★镜头类型：电动变焦； ★镜头焦距：2.7-12mm； 通用行为分析：物品遗留;物品搬移； 热度图：支持； 周界防范：绊线入侵;区域入侵;快速移动（三项均支持人车分类及精准检测）;徘徊检测;人员聚集;停车检测； 人脸检测：支持人脸检测;支持跟踪;支持优选;支持抓拍;支持上报最优的人脸抓图;支持人脸增强,支持人脸曝光;支持人脸属性提取,支持6种属性8种表情:性别,年龄,眼镜,表情（愤怒,平静,高兴,悲伤,厌恶,惊讶,困惑,害怕）,口罩,胡子,支持人脸抠图区域可设:人脸, 单寸照;支持实时抓拍、优选抓拍、质量优先三种抓拍策略;支持人脸角度过滤功能;支持优选时长可设； 人数统计：支持绊线人数统计,支持区域内人数统计,支持排队管理功能；绊线人数统计、排队管理可显示及输出日、月、年统计报表;支持4个绊线人数统计,4个区域内人数统计,4个排队管理功能； 视频压缩标准：H.265;H.264;H.264H;H.264B;MJPEG（仅辅码流支持）； 智能编码：H.264:支持;H.265:支持； 宽动态：120 dB； 透雾功能：支持； 内置MIC：支持； 内置扬声器：支持； 报警事件：无SD卡;SD卡空间不足;SD卡出错;网络断开;IP冲突;非法访问;动态检测;视频遮挡;绊线入侵;区域入侵;快速移动;物品遗留;物品搬移;徘徊检测;人员聚集;停车检测;场景变更;音频异常侦测;电压检测;外部报警;人脸检测;SMD;区域内人数统计;滞留报警;人数统计;安全异常； 接入标准：ONVIF（Profile S/Profile G/Profile T）;CGI;GB/T28181（双国标）;GA/T1400;乐橙； 最大Micro SD卡：256 GB； 音频输入：1路（RCA头）； 音频输出：1路（RCA头）； 报警输入：3路（湿节点,支持直流3V~5V电位,5mA电流）； 报警输出：2路（干节点,支持直流最大30V电位,1A电流/交流最大50V电位,0.5A电流）； 供电方式：DC12V/PoE(802.3af)； 防护等级：IP67 | 海康，大华
8 | 大桥监控高清摄像头（球机） | 套 | 20 | ★传感器类型：1/2.8英寸CMOS； ★像素：400万； ★最大分辨率：2560×1440； ★最低照度：彩色：0.005lux@F1.2黑白：0.0005lux@F1.20Lux（红外灯开启）； ★最大补光距离：30m（白外）150m（红外）； 人脸最大可识别距离：230m； 车牌最大可识别距离：226m； ★镜头焦距：4.8mm-110mm； ★光学变倍：40倍； 可视域功能：支持； 周界防范：支持绊线入侵；支持区域入侵；支持穿越围栏；支持徘徊检测；支持物品遗留；支持物品搬移；支持快速移动；支持停车检测；支持人员聚集；支持人车分类报警；支持联动跟踪； 人脸检测：支持人脸检测；支持跟踪；支持优选；支持抓拍；支持上报最优的人脸抓图；支持人脸增强；支持人脸属性提取，支持6种属性8种表情：性别，年龄，眼镜，表情（愤怒，悲伤，厌恶，害怕，惊讶，平静，高兴，困惑），口罩，胡子；支持人脸抠图区域可设：人脸，单寸照；支持实时抓拍，优选抓拍，支持质量优先三种抓拍策略； 防抖功能：电子防抖； 透雾功能：电子透雾； 音频输入：1路（LINE IN；裸线）； 音频输出：1路（LINE OUT，裸线；内置扬声器；互斥使用）； 语音对讲：支持； 报警输入：2路，开关量输入（0~5V DC）； 供电方式：AC24V/3A±25%（标配）； 接口类型：RJ45接口 | 海康，大华
9 | 立交区监控高清摄像头（球机） | 套 | 24 | ★传感器类型：1/2.8英寸CMOS； ★像素：400万； ★最大分辨率：2560×1440； ★最低照度：彩色：0.005lux@F1.2黑白：0.0005lux@F1.20Lux（红外灯开启）； ★最大补光距离：30m（白外）150m（红外）； 人脸最大可识别距离：230m； 车牌最大可识别距离：226m； ★镜头焦距：4.8mm-110mm； ★光学变倍：40倍； 可视域功能：支持； 周界防范：支持绊线入侵；支持区域入侵；支持穿越围栏；支持徘徊检测；支持物品遗留；支持物品搬移；支持快速移动；支持停车检测；支持人员聚集；支持人车分类报警；支持联动跟踪； 人脸检测：支持人脸检测；支持跟踪；支持优选；支持抓拍；支持上报最优的人脸抓图；支持人脸增强；支持人脸属性提取，支持6种属性8种表情：性别，年龄，眼镜，表情（愤怒，悲伤，厌恶，害怕，惊讶，平静，高兴，困惑），口罩，胡子；支持人脸抠图区域可设：人脸，单寸照；支持实时抓拍，优选抓拍，支持质量优先三种抓拍策略； 防抖功能：电子防抖； 透雾功能：电子透雾； 音频输入：1路（LINE IN；裸线）； 音频输出：1路（LINE OUT，裸线；内置扬声器；互斥使用）； 语音对讲：支持； 报警输入：2路，开关量输入（0~5V DC）； 供电方式：AC24V/3A±25%（标配）； 接口类型：RJ45接口 | 海康，大华
10 | 无线网桥 | 对 | 40 | ★室外5公里5 GHz拨码网桥 全千兆网口 支持TDMA 拨码快速配对 频段自动优选，抗干扰 传输稳定不卡顿 支持点对点，点对多点 | 海康，大华
11 | 硬盘录像机 | 台 | 8 | U标准机架式2个HDMI，2个VGA,HDMI+VGA组内同源16盘位，可满配6TB硬盘，支持硬盘热插拔2个千兆网口2个USB2.0接口、1个USB3.0接口1个eSATA接口支持RAID0、1、5、10，支持全局热备盘报警IO:16进8出 软件性能：输入带宽：320M64路H.265、H.264混合接入最大支持16×1080P解码支持H.265、H.264混合解码Smart 2.0/整机热备/ANR/智能检索/智能回放/车牌检索/人脸检索/热度图/客流量统计/分时段回放/超高倍速回放/双系统备份 ★含6TBSATA硬盘 ★视频监控可无缝对接宁夏交通运输工程建设一体化监控平台 | 海康，大华
12 | 网络交换机 | 台 | 8 | 网络标准IEEE802.3;IEEE802.3u;IEEE802.3x 交换容量48Gbps;包转发率35.7Mpps MAC地址容量16K;端口12个千兆电口，12个千兆光口 重量;2.5kg;尺寸440mm(长)×44.5mm(高)×186.5mm(深) 1U标准机架高度;工作温度-5~50˚C;存储温度-40～85˚C 存储湿度;5～95%（无凝露）;供电方式AC 220V 整机功耗<30W 浪涌防护电源端口：线-地±2KV，线-线1KV 网络端口：线-地±2KV | 华三，华为
13 | 8口千兆交换机 | 台 | 30 | 网络标准IEEE802.3;IEEE802.3u;IEEE802.3x 交换容量48Gbps;包转发率35.7Mpps MAC地址容量16K;端口12个千兆电口，12个千兆光口 重量;2.5kg;尺寸440mm(长)×44.5mm(高)×186.5mm(深) 1U标准机架高度;工作温度-5~50˚C;存储温度-40～85˚C 存储湿度;5～95%（无凝露）;供电方式AC 220V 整机功耗<30W 浪涌防护电源端口：线-地±2KV，线-线1KV 网络端口：线-地±2KV | 华三，华为
14 | 光纤收发器 | 对 | 20 | 1个100BaseFX以太网光纤接口 单模单纤，传输距离可达20、80公里 支持IEEE 802.3、IEEE 802.3u、IEEE 802.3x网络标准 存储转发交换方式； 平均无故障时间MTBF > 10万小时； 全金属封闭结构，工作温度范围可以达到-30~70 °C； 工业级设计,安装简便、即插即用 | 华为，TP
15 | 壁挂设备箱 | 对 | 40 | 尺 寸：300*400*200MM 材料：铁制；平均板厚1.5MM 面层材料：白色喷塑 材质：冷轧钢板静电喷塑装配：32A2P断路器1只、10A三相插座2只 | 德力西，施耐德，一舟
16 | 国标加厚监控杆（含混凝土地基） | 根 | 40 | 4米高带横臂，带避雷针，镀锌管制作，白色喷漆 | 国标
17 | 辅材及其他 | 套 | 4 | 六类网线、25穿线管、专用监控电源线等 | 网线（海康，一舟，爱谱华顿）、穿线管（金德，德力西，鸿雁）、专用电源线（海康，一舟，爱谱华顿）
18 | 网络机柜（操作平台） | 银洲 | 8 |  | 一舟，银洲